## TX2
描述 | 操作步骤 | 预期结果 | 预置条件 | 是否自动化 | switch | testcase | input | expectation | result | 备注
TX2版本烧写
Master烧写 | 1.进入工程模式:断电按住Revoer然后上电 2.PC端切换至JetPack3.1工具路径下->输入 ./burn.sh -f 2018-08-11-system-img.tar -m master | 烧写完成后自动启动 |  | 否
Master烧写成Slave版本 | 1.进入工程模式:断电按住Revoer然后上电 2.PC端切换至JetPack3.1工具路径下->输入 ./burn.sh -f 2018-08-11-system-img.tar -m slave | 烧写完成自动启动，master端IP地址变更为slave端IP地址 |  | 否
Master烧写命令顺序 | 1.进入工程模式:断电按住Revoer然后上电 2.PC端切换至JetPack3.1工具路径下->输入 ./burn.sh -m master -f 2018-08-11-system-img.tar | 烧写完成后自动启动 |  | 否
Master烧写过程中掉电 | 1.进入工程模式:断电按住Revoer然后上电 2.PC端切换至JetPack3.1工具路径下->输入 ./burn.sh -f 2018-08-11-system-img.tar -m master 3.烧写过程中掉电 4.重新进入烧录模式烧写 | 烧写完成后自动启动 |  | 否
Master烧写过程中操作键盘 | 1.进入工程模式:断电按住Revoer然后上电 2.PC端切换至JetPack3.1工具路径下->输入 ./burn.sh -f 2018-08-11-system-img.tar -m master 3.烧写过程中操作单个按键 | 烧写不受影响且完成后自动启动 |  | 否
Master烧写过程中操作键盘组合键 | 1.进入工程模式:断电按住Revoer然后上电 2.PC端切换至JetPack3.1工具路径下->输入 ./burn.sh -f 2018-08-11-system-img.tar -m master 3.烧写过程中操作键盘组合键如Ctrl+C | 不能烧写成功 |  | 否
Slave烧写 | 1.进入工程模式:断电按住Revoer然后上电 2.PC端切换至JetPack3.1工具路径下->输入 ./burn.sh -f 2018-08-11-system-img.tar -m slave | 烧写完成后自动启动 |  | 否
Slave烧写成Master版本 | 1.进入工程模式:断电按住Revoer然后上电 2.PC端切换至JetPack3.1工具路径下->输入 ./burn.sh -f 2018-08-11-system-img.tar -m master | 烧写完成自动启动，slave端IP地址变更为master端IP地址 |  | 否
Slave烧写命令顺序 | 1.进入工程模式:断电按住Revoer然后上电 2.PC端切换至JetPack3.1工具路径下->输入 ./burn.sh -m slave -f 2018-08-11-system-img.tar | 烧写完成后自动启动 |  | 否
Slave烧写过程中掉电 | 1.进入工程模式:断电按住Revoer然后上电 2.PC端切换至JetPack3.1工具路径下->输入 ./burn.sh -f 2018-08-11-system-img.tar -m slave 3.烧写过程中掉电 4.重新进入烧录模式烧写 | 烧写完成后自动启动 |  | 否
Slave烧写过程中操作键盘 | 1.进入工程模式:断电按住Revoer然后上电 2.PC端切换至JetPack3.1工具路径下->输入 ./burn.sh -f 2018-08-11-system-img.tar -m slave 3.烧写过程中操作单个按键 | 烧写不受影响且完成后自动启动 |  | 否
Slave烧写过程中操作键盘组合键 | 1.进入工程模式:断电按住Revoer然后上电 2.PC端切换至JetPack3.1工具路径下->输入 ./burn.sh -f 2018-08-11-system-img.tar -m slave 3.烧写过程中操作键盘组合键如Ctrl+C | 不能烧写成功 |  | 否
检查系统重启过程是否有错误 |  |  |  | 是 | on | check os reboot
磁盘初始大小
查看mmcblk0p17磁盘大小 | 1.磁盘初始化完成后 2.输入 df -ahl | 磁盘信息显示为 /dev/mmcblk0p17 20G 50M 19G 1% /home | 初次烧OS版本 | 是 |  | check master disk size |  | Filesystem: /dev/mmcblk0p29 Size: 20G Used: 65M Avail: 19G Use%: 1% Mounted on: /home
查看mmcblk0p17磁盘大小 | 1.磁盘初始化完成后 2.输入 df -ahl | 磁盘信息显示为 /dev/mmcblk0p17 20G 50M 19G 1% /home | 初次烧OS版本 | 是 |  | check slave disk size |  | Filesystem: /dev/mmcblk0p29 Size: 20G Used: 65M Avail: 19G Use%: 1% Mounted on: /home
版本差分升级
检查常青系统版本（降级） | 1、master端执行系统差分降级：apply_os.sh -f yyyy-mm-dd-system-img.tar； 2、重启 3、master端输入list_version.sh | 正确输出升级系统版本、FPGA Driver version信息 | 降级os版本已放入data/os_version目录 | 否 |  | degrade os verision | version: 2019-01-07-system-img-v1.5.0.tar | System Version: 1.5.0
检查常青系统版本（升级） | 1、master端执行系统差分升级：apply_os.sh -f yyyy-mm-dd-system-img.tar； 2、重启 3、master端输入list_version.sh | 正确输出升级系统版本、FPGA Driver version信息 | 升级os版本已放入data/os_version目录 | 否 |  | upgrade os verision | version: 2019-02-11-system-img-v1.5.5.tar | System Version: 1.5.5
检查FPGA 版本（降级） | 1、slave端执行FPGA版本降级；升级完成master端与slave端重启； 2、重启 3、master端输入list_version.sh | 正确输出FPGA Version信息 |  | 否 |  | degrade fpga verision | FPGA Version: 13 | FPGA Version: 13 |  | 需要掉电复位
检查FPGA 版本（升级） | 1、slave端执行FPGA版本升级；升级完成master端与slave端重启； 2、重启 3、master端输入list_version.sh | 正确输出FPGA Version信息 |  | 否 |  | upgrade fpga verision | FPGA Version: 17 | FPGA Version: 17 |  | 需要掉电复位
设置产品类型
设置产品类型（桂冠） | 1、输入 set_product_type.sh ; 2、根据提示选择产品类型：set_product_type.sh gg | 产品类型为桂冠：可通过查看uisee_release、APU、FPGA配置文件检查 |  | 否 |  | set product type gg |  | ProductType: GG Board Type: GG
设置产品类型（常青） | 1、输入 set_product_type.sh ; 2、根据提示选择产品类型：set_product_type.sh cq | 产品类型为常青：可通过查看uisee_release、APU、FPGA配置文件检查 |  | 否 |  | set product type cq |  | ProductType: CQ Board Type: CQ3.1
检测软硬件版本信息
查看硬件及软件版本信息 | 1、master端输入list_version.sh | 正确输出硬件版本号、软件版本及video状态 |  | 是 | on | check version | Board Type: GG3.0 System Version: 1.0.0 | Board Type: GG3.0 System Version: 1.0.0
检查video 状态 （拔掉video0-5任意几个摄像头） | 1、master端输入list_version.sh | 正确检测出拔掉摄像头的状态，并由YES显示为NO | 摄像头插好 | 否 |  | check video status | video0: NO video1: NO video2: NO video3: NO video4: NO video5: NO | video0: NO video1: NO video2: NO video3: NO video4: NO video5: NO
Master端参数检查
IP 检查 | 1.烧写完成后->输入worker:uisee->登陆到master界面 2.输入ifconfig 查看IP地址是否为192.168.100.99 | IP地址正确 |  | 是 | on | check master IP |  | IP: 192.168.100.99
磁盘初始化 | 1.输入 sudo init_disk命令进行磁盘初始化 | 磁盘初始化正常 |  | 否
查看版本信息 | 1.输入 cat /etc/uisee_release 命令查看 | 版本信息显示为: Name/Date/Release/Version apu/bootloader/fpga/fpga_drv及Project信息 |  | 是 | on | check master uisee release info | version: 1.0.0 apu: 0.3.1 ProductType: GG | version: 1.0.0 apu: 0.3.1 ProductType: GG
查看设备信息 | 1.切换至opt/pcie_v4l2_momo6/app/路径下 输入lsmod命令查看设备 | 设备信息为: Module/fuse/ipt_MASQUERADE/nf_nat_masquerade_ipv4/iptable_nat/nf_nat_ipv4/nf_nat/iptable_filter/ip_tables/bcmdhd/pci_tegra/bluedroid_pm |  | 是 | on | check master dev info |  | lsmod: Module/fuse/ipt_MASQUERADE/nf_nat_masquerade_ipv4/iptable_nat/nf_nat_ipv4/nf_nat/iptable_filter/ip_tables/pci_tegra/bluedroid_pm
查看video信息 | 1.切换至/opt/pcie_v4l2_mono6/app路径下 2.ls /dev/video* | 摄像头信息显示为: video0、video1、video2、video3、video4、video5 |  | 是 | on | check master video dev |  | videos: video0/video1
查看APU中host文件信息 | 1.输入 cd /firmware/APU命令后ls 2.cd host 后ls | 信息显示为： BootCommander/bootloader.py/libopenblt.so/update_apu.sh |  | 否 |  | check master APU host dir |  | lsdir: BootCommander/bootloader.py/libopenblt.so/updata_apu.sh
查看APU中target文件信息 | 1.输入 cd /firmware/APU命令后ls 2.cd target 后ls | 版本信息显示为: bootloader_v1.2.hex/cqapu-e100-pro_v1.7.srec/cqapu-e200-pro_v1.7.srec |  | 否 |  | check master APU target dir |  | lsdir: bootloader_v1.6.hex/uos_cqe100_pro.srec/uos_cqe200_pro.srec
查看uisee.ko信息 | 1.输入 cd /opt/pcie_v4l2_mono6/app/后 ls 2.输入modinfo_uisee.ko | uisee的基本信息显示为： filename/license/version/author/description/srcversion/alias/depends/vermagic/parm |  | 是 | on | check master uisee.ko info |  | modinfo: filename/license/version/author/description/srcversion/alias/depends/vermagic/parm
Slave端参数检查
IP 检查 | 1.烧写完成后->输入worker:uisee->登陆到slave界面 2.输入ifconfig 查看IP地址是否为192.168.100.98 | IP地址正确 |  | 是 | on | check slave IP |  | IP: 192.168.100.98
磁盘初始化 | 1.输入 sudo init_disk命令进行磁盘初始化 | 磁盘初始化正常 |  | 否
查看版本信息 | 1.输入 cat /etc/uisee_release 命令查看 | 版本信息显示为: Name/Date/Release/Version apu/bootloader/fpga/fpga_drv及Project信息 |  | 是 | on | check slave uisee release info | version: 1.0.0 apu: 0.3.1 ProductType: GG | version: 1.0.0 apu: 0.3.1 ProductType: GG
查看设备信息 | 1.切换至opt/pcie_v4l2_momo6/app/路径下 输入lsmod命令查看设备 | 设备信息为: Module/uisee/videobuf2_vmalloc/fuse/bcmdhd/pci_tegra/bluedroid_pm |  | 是 | on | check slave device info |  | lsmod: Module/fuse/pci_tegra/bluedroid_pm
查看video信息 | 1.切换至/opt/pcie_v4l2_mono6/app路径下 2.ls /dev/video* | 摄像头信息显示为: video0、video1、video2、video3、video4、video5 |  | 是 | on | check slave video dev |  | videos: video0/video1
查看APU中host文件信息 | 1.输入 cd /firmware/APU命令后ls 2.cd host 后ls | 信息显示为： BootCommander/bootloader.py/libopenblt.so/openBLT_86/update_apu.sh |  | 否 |  | check slave APU host dir |  | lsdir: BootCommander/bootloader.py/libopenblt.so/updata_apu.sh
查看APU中target文件信息 | 1.输入 cd /firmware/APU命令后ls 2.cd target 后ls | 版本信息显示为: bootloader_v1.2.hex/cqapu-e100-pro_v1.7.srec/cqapu-e200-pro_v1.7.srec |  | 否 |  | check slave APU target dir |  | lsdir: bootloader_v1.6.hex/uos_cqe100_pro.srec/uos_cqe200_pro.srec
查看uisee.ko信息 | 1.输入 cd /opt/pcie_v4l2_mono6/app/后 ls 2.输入modinfo_uisee.ko | uisee的基本信息显示为： filename/license/version/author/description/srcversion/alias/depends/vermagic/parm |  | 是 | on | check slave uisee.ko info |  | modinfo: filename/license/version/author/description/srcversion/alias/depends/vermagic/parm
Master/Slave互联互通测试
Master以用户名的方式访问Slave | 1.在Master端输入ssh slave | 免密进入slave端 |  | 是 | on | master ssh slave with name
Master 以IP地址方式访问Slave | 1.在Master端输入ssh 192.168.100.98 | 免密进入slave端 |  | 是 | on | master ssh slave with IP
Master 以Ping命令方式访问Slave | 1.在Master端输入ping 192.168.100.98 | master端可以ping通slave端 |  | 是 | on | master ping slave with name
Master 以Ping命令方式访问Slave | 1.在Master端输入ping slave | master端可以ping通slave端 |  | 是 | on | master ping slave with IP
在Master端逐个操作slave端摄像头 | 1.在Master输入 ssh slave命令 2.切换至 cd /opt/pcie_v4l2_mono6/util 3.运行./uisee-test /dev/video0--video5 | 摄像头正常启用 |  | 否
在Master端统一操作slave端摄像头 | 1.在Master输入 ssh slave命令 2.切换至 cd /opt/pcie_v4l2_mono6/ 3.运行./run_test.sh | 摄像头正常启用 |  | 否
Slave以用户名的方式访问Master | 1.在slave端输入ssh master | 免密进入master端 |  | 是 | on | slave ssh master with name
Slave以IP地址方式访问Master | 1.在slave端输入ssh 192.168.100.99 | 免密进入master端 |  | 是 | on | slave ssh master with IP
Slave以Ping的方式访问Master | 1.在slave端输入ping 192.168.100.99 | slave端可以ping通master端 |  | 是 | on | slave ping master with name
Slave以Ping的方式访问Master | 1.在slave端输入ping master | slave端可以ping通master端 |  | 是 | on | slave ping master with IP
UOS包部署
UOS包部署 | 1.在魔方下载测试部署包 2.参照 UOS部署包方法进行安装部署 | 能Launch_UOS系统 |  | 否
UOS启动与停止 | 1.在魔方下载测试部署包 2.参照 UOS部署包方法进行安装部署 | 能Launch_UOS系统 | 1. 本地UOS部署好 2. ftp测试大文件放入data/os_version目录 | 是 | on | launch and stop uos | uosdir: /home/worker/uisee_8888
FTP禁用功能验证 | 1.master端输入switch_frp.sh disable 2.双端执行重启 | 禁用成功 |  | 是 | on | switch ftp disable
FTP启用功能验证 | 1.master端输入switch_frp.sh enable 2.双端执行重启 | 开启成功 |  | 是 | on | switch ftp enable
FTP本地连接常青 | 1.ftp在enable状态下 2.pc端本地输入地址ftp：192.168.100.99 3.pc端输入用户名密码 | 连接成功 |  | 是 | on | ftp master
FTP功能UISEE_LOGS文件下增加文件 | 1.ftp在enable状态下,且已连接本地 2.master端mkdir 文件 3.查看PC端目录文件 | 添加成功 |  | 是 | on | ftp add file
FTP功能UISEE_LOGS文件下修改文件 | 1.ftp在enable状态下,且已连接本地 2.master端mv 文件和 vi 编辑文件内容 3.查看pc端目录文件 | 修改成功 |  | 是 | on | ftp modify file
FTP功能本地下载文件 | 1.ftp在enable状态下,且已连接本地 2.pc进入相应的问津目录 3.点击【文件】 | 下载成功 |  | 是 | on | ftp get file
FTP功能UISEE_LOGS文件下删除文件 | 1.ftp在enable状态下,且已连接本地 2.master端rm 文件 3.查看pc端目录文件 | 删除成功 |  | 是 | on | ftp remove file
FTP功能开启terminal下载庞大数据 | 1.网线链接通pc输入ftp:192.168.100.99 2.cd UISEE_LOGS目录 3.进入某个日期文件内 4.get 日志文件（get 2018-11-07-system-img-v1.4.0.tar ） | 下载成功 |  | 是 | on | ftp_get_big_file | file:big_file.tar
FTP功能关闭terminal下载数据 | 1.网线链接通pc输入ftp:192.168.100.99 2.cd UISEE_LOGS目录 3.进入某个日期文件内 4.get 日志文件（get e100.car15_log_2018-11-07-12-04-13_uisee_1026.tar.gz ） | 下载失败 |  | 是 | on | get file when ftp closed
时间同步
TX2版本升级后查看系统时间是否一致 | 1.在master端输入 date;ssh slave date，查看系统时间 | 系统时间一致且为最新时间 |  | 是 | on | check time consistency
TX2版本升级后查看系统时间是否为最新时间 | 1.在master端输入 date;ssh slave date，查看系统时间 | 系统时间一致且为最新时间 | 1. 外网通 2. launch uos触发网络时间同步 | 是 | on | check time correctness
修改master系统时间后重启 | 1.在master端修输入命令 sudo date -s "year-month-day hour min:second" 2.sudo hwclock -w | 常青系统时间为修改后时间，并逐步同步为当前时间 Slave端系统时间自动同步到Master端 |  | 是 | on | modify master time
修改Slave系统时间后重启 | 1.在slave端修输入命令 sudo date -s "year-month-day hour min:second" 2.sudo hwclock -w 3.master与slave端同步reboot | stop后系统时间为当前时间，非修改时间 Slave端系统时间自动同步到Master端 |  | 是 | on | modify slave time
实车验证
在实车上部署安装包 | 1.将IDU接入实车 2.部署测试包 | 实车上正常部署测试包 |  | 否
验证UOS在实车上运行正常 | 1.部署完安装包后launch_uos 2.自动驾驶测试 | 自动驾驶正常执行 |  | 否

## CDU
描述 | 操作步骤 | 预期结果 | 预置条件 | 是否自动化 | switch | testcase | input | expectation | result | 备注
Video状态验证
master端video状态查询 | master端执行：sudo config_ub964.sh | master端回显video状态与真实连接状态一致 | 插入8路摄像头 | 是 | on | check video status |  | video0_port0: YES video0_port1: YES video0_port2: YES video0_port3: YES video1_port0: YES video1_port1: YES video1_port2: YES video1_port3: YES
Video图像数据验证
master端下载video0图像信息（4路摄像头） | 1. master端执行：sudo config_ub964.sh； 2. master端执行：dump_video0.sh -n 4 | 回显video0下载帧数 | 插入8路摄像头 | 是 | on | dump video0 num 4
master端下载video1图像信息（4路摄像头） | 1. master端执行：sudo config_ub964.sh； 2. master端执行：dump_video1.sh -n 4 | 回显video1下载帧数 | 插入8路摄像头 | 是 | on | dump video1 num 4

## Network
描述 | 操作步骤 | 预期结果 | 预置条件 | 是否自动化 | switch | testcase | input | expectation | result | 备注
内置4G、外接路由、wifi相互切换
从内置4G切换到外接路由 | 1.输入 switch_net.sh回车弹出命令切换界面 2.输入switch_net.sh external回车 | 切换到外置路由且能正常连接网络 | 外置路由接好 | 是 | on | switch internal to external
从外接路由切换到wifi | 1.输入 switch_net.sh回车弹出命令切换界面 2.输入switch_net.sh wifi回车 | 切换到wifi且能正常连接网络 |  | 是 | on | switch external to wifi
从wifi换到内置4G | 1.输入 switch_net.sh回车弹出命令切换界面 2.输入switch_net.sh internal回车 | 切换到内置4G且能正常连接网络 | 4G天线接好 | 是 | on | switch wifi to internal
从内置4G切换到wifi | 1.输入 switch_net.sh回车弹出命令切换界面 2.输入switch_net.sh wifi回车 | 切换到wifi且能正常连接网络 |  | 是 | on | switch internal to wifi
从wifi切换到外接路由 | 1.输入 switch_net.sh回车弹出命令切换界面 2.输入switch_net.sh external回车 | 切换到外置路由且能正常连接网络 | 外置路由接好 | 是 | on | switch wifi to external
从外接路由换到内置4G | 1.输入 ./switch_net.sh回车弹出命令切换界面 2.输入./switch_net.sh internal回车 | 切换到内置4G且能正常连接网络 |  | 是 | on | switch external to internal
WIFI
启用wifi发射端与常青master端WiFi | 1.WiFi发射端启用 2.常青上电后收到切换到wifi 3.wifi发射端显示常青master端连接 | WiFi发射端显示常青master端连接 |  | 是 | on | switch to wifi
设置wifi发射端的账户名与密码 | 1.设置 wifi发射端的账户名与密码 | 设置成功 |  | 否
设置常青master接收端wifi的接入点与密码与WiFi发射端的账户名与密码一致 | 1.输入set_wifi.sh wpa-ssid wpa-psk | 设置成功 |  | 是 | on | set wifi | username: UISEE-GUEST password: uiseeWelcome
查看常青master接收端WiFi的接入点与密码信息 | 1.输入 cat /etc/network/interfaces ¦grep wlan0 | 接入点、密码与设置信息（wpa-ssid、wpa-psk）一致 |  | 是 | on | check wifi config | username: UISEE-GUEST password: uiseeWelcome
检查ifconfig信息wlan0是否存在 | 1.输入 ifconfig ¦grep wlan0 | wlan0存在 |  | 是 | on | check wlan0 exists
检查wvdial.log信息是否存在 | 1.输入 cat wvdial.log | wvdial.log信息不存在 |  | 是 | on | check wvdial not exist
ping IP | 启一Teminal 输入 ping 8.8.8.8 | 正常连接网络 |  | 是 | on | ping IP
访问baidu | 1.启动网络后 ping www.baidu.com | 正常连接网络 |  | 是 | on | ping URL
上传数据 | 1.连接4G网络 2.选一本地数据进行数据上传 | 正常上传数据 | 电脑与桂冠连入同一wifi | 是 | on | wifi upload data
下载数据 | 1.连接4G网络 2.访问一数据源进行下载 | 正常下载数据 | 电脑与桂冠连入同一wifi | 是 | on | wifi download data
OTA版本完整升级 | 1.连接4G网络 2.进行OTA版本升级 | 正常升级版本 | 外网通 | 是 | off | OTA full | version: 2018-12-24 location: fangshan mac: 00:04:4b:a8:20:0d server: 10.0.89.16 vehicle_id: car8 vehicle_model: e100
OTA版本差分升级 | 1.连接4G网络 2.进行OTA版本升级 | 正常升级版本 | 外网通 | 是 | off | OTA delta | version: 2019-01-08
内置4G
启用内置4G | 1.输入 ./switch_net.sh回车弹出命令切换界面 2.输入./switch_net.sh internal回车 | 切换到内置4G且能正常连接网络 |  | 是 | on | switch to internal
检查4G模块 | 1.常青上电后查看4G模块是否存在：输入lsusb | 4G华为模块存在 |  | 是 | on | check 4g module |  | ID: Huawei Technologies Co., Ltd.
检查4G模块USB节点是否存在 | 1.常青上电后查看4G模块USB节点是否存在：输入ls /dev/ttyUSB* | 4GUSB节点存在 |  | 是 | on | check 4g usb dev |  | dev: ttyUSB0/ttyUSB1/ttyUSB2/ttyUSB3/ttyUSB4
检查wvdial.log信息是否存在 | 1.输入 cat wvdial.log | wvdial.log信息存在 |  | 是 | on | check wvdial info
检查ifconfig信息PPP0是否存在 | 1.输入 ifconfig ¦grep ppp0 | ppp0存在 |  | 是 | on | check ppp0 exists
ping IP | 启一Teminal 输入 ping 8.8.8.8 | 正常连接网络 |  | 是 | on | ping IP
访问baidu | 1.启动网络后 ping www.baidu.com | 正常连接网络 |  | 是 | on | ping URL
上传数据 | 1.连接4G网络 2.选一本地数据进行数据上传 | 正常上传数据 | 打开rsync UOS至少启动过一次 | 是 | on | check uploaded log
下载数据 | 1.连接4G网络 2.访问一数据源进行下载 | 正常下载数据 |  | 是 | on | download data
常青熄火进入低功耗模式后点火，检查4G网络连接 | 1.常青熄火->低功耗->点火 2.检查内置4G是否连接网络 | 正常连接网络 |  | 否
常青断电重启后检查内置4G是否连接网络 | 1.常青熄火→低功耗->断电->上电→点火 2.检查内置4G是否连接网络 | 正常连接网络 |  | 否

## IO_Internal
描述 | 操作步骤 | 预期结果 | 预置条件 | 是否自动化 | switch | testcase | input | expectation | result | 备注
Slave SSD 检查
slave端使用磁盘分区命令检查ssd固态硬盘是否存在 | 1、输入：sudo fdisk -l ¦ grep /dev/sda | 显示/dev/sda |  | 是 | on | slave check SSD exists
slave端通过查看块设备信息检查ssd固态硬盘是否存在 | 1、输入：lsblk -d -o name.size,rota ¦ grep -E ‘NAME¦sda’ | 显示sda及存储信息 |  | 是 | on | slave check SSD exists
slave端判断外置硬盘是SSD固态硬盘或者是HDD固态硬盘 | 1、输入：cat /sys/block/sda/queue/rotational 2、通过判断命令1的返回值，若返回1，则表示磁盘可以旋转，为HDD；若返回0，则表示磁盘不可以旋转，则为SSD。 | 返回0 |  | 是 | on | slave check external disk type
slave端判断外置硬盘是SSD固态硬盘或者是HDD固态硬盘 | 1、输入：lsblk -d -o name.size,rota 2、通过判断命令1的返回值，若返回1，则表示磁盘可以旋转，为HDD；若返回0，则表示磁盘不可以旋转，则为SSD。 | 返回0 |  | 是 | on | slave check external disk type
slave端ssd固态硬盘若已挂载，可通过查看硬盘大小检查ssd固态硬盘是否存在 | 1、输入：df -ahl ¦ grep -E ‘Filesystem ¦ sda’ | 显示sda挂载信息 |  | 是 | on | slave check SSD size
slave端ssd固态硬盘空间状态存储状态满的前提下，是否自动删除数据（判定删除临界值） | 1. 将slave端ssd固态硬盘拷贝到满，看是否自动删除数据 | BB端内存在一定限值时会自动删除日期最早的文件 |  | 否 | [5 empty] | 暂不支持
Slave SSD 写功能检查
slave端切换路径至～/disk，查看该路径下的文件 | 1、输入：cd ～/disk 2、输入：ls | 显示挂载目录列表信息 |  | 是 | on | slave cp file to disk
slave端在某一路径拷贝文件至～/disk，并切换路径～/disk查看拷贝文件是否存在 | 1、输入：cp ～/xxxx ~/disk/xxxxxx 2、输入：cd ～/disk 3、输入：ls | 将文件拷贝至挂载路径 |  | 是 | on | slave cp file to disk
slave端在～/disk写入文件，并查看写入文件速度，不加参数 | 1、输入：dd if=path/inputfile of=/path/output_file bs=block_size count=number_of_blocks | 将文件拷贝至挂载路径；显示文件速度 |  | 是 | on | slave dd file to disk
slave端在～/disk写入文件，并查看写入文件速度，加sync参数 | 1、输入：dd if=path/inputfile of=/path/output_file bs=block_size count=number_of_blocks；sync | 将文件拷贝至挂载路径；显示文件速度 |  | 是 | on | slave dd file to disk sync
slave端在～/disk写入文件，并查看写入文件速度，加conv=fdatasync参数 | 1、输入：dd if=path/inputfile of=/path/output_file bs=block_size count=number_of_blocks conv=fdatasync | 将文件拷贝至挂载路径；显示文件速度 |  | 是 | on | slave dd file to disk fdatasync
slave端在～/disk写入文件，并查看写入文件速度，加oflag=dsync参数 | 1、输入：dd if=path/inputfile of=/path/output_file bs=block_size count=number_of_blocks oflag=dsync | 将文件拷贝至挂载路径；显示文件速度 |  | 是 | on | slave dd file to disk dsync
Slave SSD 读功能检查
slave端在～/disk路径下拷贝文件至某一路径，并切换至该路径查看拷贝文件是否存在 | 1、输入：cp ～/disk/xxxx ~/xxx/xxxxxx 2、输入：cd ~/xxx/xxxxxx 3、输入：ls | 从挂载路径拷贝文件至某一目录 |  | 是 | on | slave cp file from disk
slave端在～/disk读取文件，并查看读取文件速度，不加参数 | 1、输入：dd if=path/inputfile of=/path/output_file bs=block_size count=number_of_blocks | 读取文件并显示读取文件速度 |  | 是 | on | slave dd file from disk
slave端在～/disk读取文件，并查看读取文件速度，加sync参数 | 1、输入：dd if=path/inputfile of=/path/output_file bs=block_size count=number_of_blocks；sync | 读取文件并显示读取文件速度 |  | 是 | on | slave dd file from disk sync
slave端在～/disk读取文件，并查看读取文件速度，加conv=fdatasync参数 | 1、输入：dd if=path/inputfile of=/path/output_file bs=block_size count=number_of_blocks conv=fdatasync | 读取文件并显示读取文件速度 |  | 是 | on | slave dd file from disk fdatasync
slave端在～/disk读取文件，并查看读取文件速度，加oflag=dsync参数 | 1、输入：dd if=path/inputfile of=/path/output_file bs=block_size count=number_of_blocks oflag=dsync | 读取文件并显示读取文件速度 |  | 是 | on | slave dd file from disk dsync
Master SSD 检查
master端使用磁盘分区命令检查ssd固态硬盘是否存在 | 1、输入：sudo fdisk -l ¦ grep /dev/sda | 显示/dev/sda |  | 是 | on | master check SSD exists
master端通过查看块设备信息检查ssd固态硬盘是否存在 | 1、输入：lsblk -d -o name.size,rota ¦ grep -E ‘NAME¦sda’ | 显示sda及存储信息 |  | 是 | on | master check SSD exists
master端判断外置硬盘是SSD固态硬盘或者是HDD固态硬盘 | 1、输入：cat /sys/block/sda/queue/rotational 2、通过判断命令1的返回值，若返回1，则表示磁盘可以旋转，为HDD；若返回0，则表示磁盘不可以旋转，则为SSD。 | 返回0 |  | 是 | on | master check external disk type
master端判断外置硬盘是SSD固态硬盘或者是HDD固态硬盘 | 1、输入：lsblk -d -o name.size,rota 2、通过判断命令1的返回值，若返回1，则表示磁盘可以旋转，为HDD；若返回0，则表示磁盘不可以旋转，则为SSD。 | 返回0 |  | 是 | on | master check external disk type
master端ssd固态硬盘若已挂载，可通过查看硬盘大小检查ssd固态硬盘是否存在 | 1、输入：df -ahl ¦ grep -E ‘Filesystem ¦ sda’ | 显示sda挂载信息 |  | 是 | on | master check SSD size
master端ssd固态硬盘空间状态存储状态满的前提下，是否自动删除数据（判定删除临界值） | 1. 将master端ssd固态硬盘拷贝到满，看是否自动删除数据 | BB端内存在一定限值时会自动删除日期最早的文件 |  | 否 | [5 empty] | 暂不支持
Master SSD 写功能检查
master端切换路径至～/disk，查看该路径下的文件 | 1、输入：cd ～/disk 2、输入：ls | 显示挂载目录列表信息 |  | 是 | on | master cp file to disk
master端在某一路径拷贝文件至～/disk，并切换路径～/disk查看拷贝文件是否存在 | 1、输入：cp ～/xxxx ~/disk/xxxxxx 2、输入：cd ～/disk 3、输入：ls | 将文件拷贝至挂载路径 |  | 是 | on | master cp file to disk
master端在～/disk写入文件，并查看写入文件速度，不加参数 | 1、输入：dd if=path/inputfile of=/path/output_file bs=block_size count=number_of_blocks | 将文件拷贝至挂载路径；显示文件速度 |  | 是 | on | master dd file to disk
master端在～/disk写入文件，并查看写入文件速度，加sync参数 | 1、输入：dd if=path/inputfile of=/path/output_file bs=block_size count=number_of_blocks；sync | 将文件拷贝至挂载路径；显示文件速度 |  | 是 | on | master dd file to disk sync
master端在～/disk写入文件，并查看写入文件速度，加conv=fdatasync参数 | 1、输入：dd if=path/inputfile of=/path/output_file bs=block_size count=number_of_blocks conv=fdatasync | 将文件拷贝至挂载路径；显示文件速度 |  | 是 | on | master dd file to disk fdatasync
master端在～/disk写入文件，并查看写入文件速度，加oflag=dsync参数 | 1、输入：dd if=path/inputfile of=/path/output_file bs=block_size count=number_of_blocks oflag=dsync | 将文件拷贝至挂载路径；显示文件速度 |  | 是 | on | master dd file to disk dsync
Master SSD 读功能检查
master端在～/disk路径下拷贝文件至某一路径，并切换至该路径查看拷贝文件是否存在 | 1、输入：cp ～/disk/xxxx ~/xxx/xxxxxx 2、输入：cd ~/xxx/xxxxxx 3、输入：ls | 从挂载路径拷贝文件至某一目录 |  | 是 | on | master cp file from disk
master端在～/disk读取文件，并查看读取文件速度，不加参数 | 1、输入：dd if=path/inputfile of=/path/output_file bs=block_size count=number_of_blocks | 读取文件并显示读取文件速度 |  | 是 | on | master dd file from disk
master端在～/disk读取文件，并查看读取文件速度，加sync参数 | 1、输入：dd if=path/inputfile of=/path/output_file bs=block_size count=number_of_blocks；sync | 读取文件并显示读取文件速度 |  | 是 | on | master dd file from disk sync
master端在～/disk读取文件，并查看读取文件速度，加conv=fdatasync参数 | 1、输入：dd if=path/inputfile of=/path/output_file bs=block_size count=number_of_blocks conv=fdatasync | 读取文件并显示读取文件速度 |  | 是 | on | master dd file from disk fdatasync
master端在～/disk读取文件，并查看读取文件速度，加oflag=dsync参数 | 1、输入：dd if=path/inputfile of=/path/output_file bs=block_size count=number_of_blocks oflag=dsync | 读取文件并显示读取文件速度 |  | 是 | on | master dd file from disk dsync

## IO_External
描述 | 操作步骤 | 预期结果 | 预置条件 | 是否自动化 | switch | testcase | input | expectation | result | 备注
U盘
Master端插入U盘 | 1.将U盘插入Master 端 | Master端正常识别U盘 | master插入u盘 | 是 | on | master udisk exists
在Master端查查看U盘是否存在 | 1.在Master端输入：df -ahl | Master端显示U盘信息 |  | 是 | on | master udisk exists
在Master端查查看U盘存储文件列表 | 1.在Master端输入：ls /media/worker/*/ | Master端显示U盘存储文件列表 |  | 是 | on | copy file master to udisk
从Master写入U盘 | 1.将U盘插入Master 端 2.从master 拷贝一文件到U盘 | 正常复制文件到U盘 |  | 是 | on | copy file master to udisk
从U盘写入Master端 | 1.将U盘插入Master 端 2.从U盘拷贝文件到Master端 | 正常复制文件到Master |  | 是 | on | copy file udisk to master
Slave端插入U盘 | 1.将U盘插入Slave 端 | Slave端正常识别U盘 | slave插入u盘 | 是 | on | slave udisk exists |  |  |  | SSH状态下不显示挂载信息
在Slave端查查看U盘是否存在 | 1.在Slave端输入：df -ahl | Slave端显示U盘信息 |  | 是 | on | slave udisk exists |  |  |  | SSH状态下不显示挂载信息
从Slave写入U盘 | 1.将U盘插入Slave 端 2.从Slave 拷贝一文件到U盘 | 正常复制文件到U盘 |  | 是 | on | copy file slave to udisk |  |  |  | SSH状态下不显示挂载信息
从U盘写入Slave端 | 1.将U盘插入Slave 端 2.从U盘拷贝文件到Slave端 | 正常复制文件到Slave |  | 是 | on | copy file udisk to slave |  |  |  | SSH状态下不显示挂载信息
移动硬盘
Master端插入移动硬盘 | 1.将移动硬盘插入Master 端 | Master端正常识别移动硬盘 | master插入移动硬盘 | 是 | on | master EHD exists
在Master端查查看移动硬盘是否存在 | 1.在Master端输入：df -ahl | Master端显示移动硬盘信息 |  | 是 | on | master EHD exists
在Master端查查看移动硬盘存储文件列表 | 1.在Master端输入：ls /media/worker/*/ | Master端显示移动硬盘存储文件列表 |  | 是 | on | copy file master to EHD
从Master写入移动硬盘 | 1.将移动硬盘插入Master 端 2.从master 拷贝一文件到移动硬盘 | 正常复制文件到移动硬盘 |  | 是 | on | copy file master to EHD
从移动硬盘写入Master端 | 1.将移动硬盘插入Master 端 2.从移动硬盘拷贝文件到Master端 | 正常复制文件到Master |  | 是 | on | copy file EHD to master
Slave端插入移动硬盘 | 1.将移动硬盘插入Slave 端 | Slave端正常识别移动硬盘 | slave插入移动硬盘 | 是 | on | slave EHD exists |  |  |  | SSH状态下不显示挂载信息
在Slave端查查看移动硬盘是否存在 | 1.在Slave端输入：df -ahl | Slave端显示移动硬盘信息 |  | 是 | on | slave EHD exists |  |  |  | SSH状态下不显示挂载信息
从Slave写入移动硬盘 | 1.将移动硬盘插入Slave 端 2.从Slave 拷贝一文件到移动硬盘 | 正常复制文件到移动硬盘 |  | 是 | on | copy file slave to EHD |  |  |  | SSH状态下不显示挂载信息
从移动硬盘写入Slave端 | 1.将移动硬盘插入Slave 端 2.从移动硬盘拷贝文件到Slave端 | 正常复制文件到Slave |  | 是 | on | copy file EHD to slave |  |  |  | SSH状态下不显示挂载信息

## APU
描述 | 操作步骤 | 预期结果 | switch | testcase | input | expectation | result | 备注
APU版本烧写
固件升级e100 | 1.输入命令切换至 cd firmware/APU/host/ 2.输入 burn_apu.sh -f ~/firmware/APU/target/cqapu-e100-pro.srec | apu固件正常烧写； |  | burn.sh_e100_upgrade_apu | burn_apu_e100: uos_cqe100_pro.srec | result: firmware updata finished res_code: updata_apu return is 0
固件升级e200 | 1.输入命令切换至 cd firmware/APU/host/ 2.输入 burn_apu.sh -f ~/firmware/APU/target/cqapu-e200-pro.srec | apu固件正常烧写； |  | burn.sh_e200_upgrade_apu | burn_apu_e200: uos_cqe200_pro.srec | result: firmware updata finished res_code: updata_apu return is 0
固件升级e100 | 1.输入命令切换至 cd firmware/APU/host/ 2.输入 ./updata_apu.sh [port] [firmware] 如:./update_apu.sh /dev/ttyTHS2 cqapu_e200-pro.srce | apu固件正常烧写； |  | updata.sh_e100_upgrade_apu | updata_apu_e100: uos_cqe100_pro.srec | result: firmware updata finished
固件升级e200 | 1.输入命令切换至 cd firmware/APU/host/ 2.输入 ./updata_apu.sh [port] [firmware] 如:./update_apu.sh /dev/ttyTHS2 cqapu_e200-pro.srce | apu固件正常烧写； |  | updata.sh_e200_upgrade_apu | updata_apu_e200: uos_cqe200_pro.srec | result: firmware updata finished
脚本固件升级中直接键入（ctrl+c） | 1.输入命令切换至 cd firmware/APU/host/ 2.输入 ./updata_apu.sh [port] [firmware] 如:./update_apu.sh /dev/ttyTHS2 cqapu_e200-pro.srce 3.升级过程中3s键入ctrl+c | apu固件正常烧写； |  | timeout_3_e100_upgrade_apu | burn_apu_e100: uos_cqe100_pro.srec | result: firmware updata finished res_code: updata_apu return is 0
脚本固件升级中直接键入（ctrl+c） | 1.输入命令切换至 cd firmware/APU/host/ 2.输入 ./updata_apu.sh [port] [firmware] 如:./update_apu.sh /dev/ttyTHS2 cqapu_e200-pro.srce 3.升级过程中5s键入ctrl+c | apu固件正常烧写； |  | timeout_5_uos_upgrade_apu | burn_apu_e100: uos_cqe200_pro.srec | result: firmware updata finished res_code: updata_apu return is 0
脚本固件升级中直接键入（ctrl+c） | 1.输入命令切换至 cd firmware/APU/host/ 2.输入 ./updata_apu.sh [port] [firmware] 如:./update_apu.sh /dev/ttyTHS2 cqapu_e200-pro.srce 3.升级过程中8s键入ctrl+c | apu固件正常烧写； |  | timeout_8_uos_upgrade_apu | burn_apu_e100: uos_cqe100_pro.srec | result: firmware updata finished res_code: updata_apu return is 0
脚本固件升级中重启 | 1.输入命令切换至 cd firmware/APU/host/ 2.输入 ./updata_apu.sh [port] [firmware] 如:./update_apu.sh /dev/ttyTHS2 cqapu_e200-pro.srce 3.升级完成后重启 | apu固件正常烧写； |  | reboot_uos_upgrade_apu | burn_apu_e100: uos_cqe100_pro.srec | result: firmware updata finished res_code: updata_apu return is 0
APU正确性验证
部署UOS验证法 | 1.安装部署UOS测试包 2.切换至UOS安装包路径下如:cd uisee_0802/run 3. . set_env.sh 4. 输入 ./bin/vstream-test -c /dev/ttyTHS2命令 | 当显示000005A2与000005A3其后数据变化时 即APU bootloader烧写成功 |  | apu_vstream_test |  | num1:05 A2 num2:05 A3
实车验证 | 1.运行/bin/uos_chassis-cui-ctrl | 验证结果正常
APU V2参数验证
APU V2参数验证 | 1.安装部署UOS测试包 2.切换至uos系统apu路cd uisee_0809/run/bin/apu 3.输入 ./apu_conf.py uos_apu.json /dev/ttyTHS2 | 查看uos_apu.json文件中制动、 转向等参数与配置apu_conf完成界面显示结果进行对比，验证是否配置成功。 |  | check_apu_conf | script:apu_conf.py json_file:uos_apu.json | result:uos_apu.json
APU版本读取
APU 版本读取 | 1.输入命令切换至 cd firmware/APU/host/ 2.输入python3 apu.py 3.查看回显信息 | 1、读取正确的常青版本 2、正确的软件版本 3、正确的apu版本日期 |  | apu_read_version | script:apu_info.py | apu_time:apu compile time is product:hardware is CQ
APU 版本读取（设置不同产品ＣＱ＆＆ＧＧ） | 1.set_product_type.sh cq && GG 2.输入命令切换至 cd firmware/APU/host/ 3.输入python3 apu.py 4.查看回显信息 | 1、读取正确的常青版本 2、正确的软件版本 3、正确的apu版本日期
APU 版本读取（烧写不同日期的bootloader） | 1.使用J-link烧写不同日期的bootloader 2.输入命令切换至 cd firmware/APU/host/ 3.输入python3 apu.py 4.查看回显信息 | 1、读取正确的常青版本 2、正确的软件版本 3、正确的apu版本日期

## FPGA
描述 | 操作步骤 | 预期结果 | switch | testcase | input | expectation | result | 备注
FPGA版本命令行烧写
版本烧写（升级版本） | 1.slave端切换路径至 /opt/pcie_v4l2_mono6/util/ 2.将FPGA v16版本烧写为v17版本或v13升级为v16版本： ./uisee-test /dev/video0 30 0 2 ~/fireware/FPGA/fpga-bitstream-cq-v17-180821.bin | FPGA版本烧写正常 |  | updata_fpga_0 | fpga:17 | result:Programming is done! video:/dev/video0
版本烧写（升级版本） | 1.slave端界面在home目录下执行如下命令； 2.将FPGA v16版本烧写为v17版本或v13升级为v16版本： Burn_fpga.sh -f ~/fireware/FPGA/fpga-bitstream-cq-v17-180821.bin | FPGA版本烧写正常 |  | upgrade_fpga_1 | fpga:17 | result:Programming is done! video:/dev/video0
版本烧写（降低烧写版本） | 1.slave端界面在home目录下执行如下命令； 2.将FPGA v17版本烧写为v16版本或将v16烧写为v13版本： v17将为v16：burn_fpga.sh -f ~/fireware/FPGA/fpga-bitstream-cq-v16-180803.bin | FPGA版本烧写正常 |  | upgrade_fpga_2 | fpga:16 | result:Programming is done! video:/dev/video0
版本烧写（降低烧写版本） | 1.slave端界面 : 切换路径至 /opt/pcie_v4l2_mono6/util/ 2.将FPGA v17版本烧写为v16版本或将v16烧写为v13版本： ./uisee-test /dev/video0 30 0 2 ~/fireware/FPGA/fpga-bitstream-cq-v16-180803.bin | FPGA版本烧写正常 |  | updata_fpga_3 | fpga:16 | result:Programming is done! video:/dev/video0
版本烧写（跨级降低烧写版本） | 1.slave端界面在home目录下执行如下命令； 2.将FPGA v17版本烧写为v13版本： v17将为v13：burn_fpga.sh -f ~/fireware/FPGA/fpga-bitstream-cq-v13-180720.bin | FPGA版本烧写正常 |  | upgrade_fpga_4 | fpga:13 | result:Programming is done! video:/dev/video0
版本烧写（跨级降低烧写版本） | 1.slave端界面:切换路径至 /opt/pcie_v4l2_mono6/util/ 2.将FPGA v17版本烧写为v13版本： v17将为v13：burn_fpga.sh -f ~/fireware/FPGA/fpga-bitstream-cq-v13-180720.bin | FPGA版本烧写正常 |  | upgrade_fpga_5 | fpga:13 | result:Programming is done! video:/dev/video0
版本烧写（跨级升高烧写版本） | 1.slave端界面在home目录下执行如下命令； 2.将FPGA v13版本烧写为v17版本： v13升为v17：burn_fpga.sh -f ~/fireware/FPGA/fpga-bitstream-cq-v17-180821.bin | FPGA版本烧写正常 |  | upgrade_fpga_6 | fpga:17 | result:Programming is done! video:/dev/video0
版本烧写（跨级升高烧写版本） | 1.slave端界面 : 切换路径至 /opt/pcie_v4l2_mono6/util/ 2.将FPGA v13版本烧写为v17版本： ./uisee-test /dev/video0 30 0 2 ~/fireware/FPGA/fpga-bitstream-cq-v17-180821.bin | FPGA版本烧写正常 |  | updata_fpga_7 | fpga:17 | result:Programming is done! video:/dev/video0
FPGA正确性验证
验证FGPA版本、video类型、video存在状态 | 1.重启常青，在slave模式，运行命令：./uisee-test /dev/video0 2.查看dmseg | 正常显示版本信息、video类型、video存在状态 |  | video_type_state | video:1 type:weisen | result:/dev/video1 is weisen type version:FPGA version is starte:YES
验证FGPA版本、FPGA驱动版本、video存在状态 | get_video_dev() | 正确输出FPGA版本、FPGA驱动版本、video存在状态 |  | check_video_status | video0: NO video1: NO video2: NO video3: NO video4: NO video5: NO | Board Type: CQ3.1 System Version: 1.5.7 FPGA Version: 17 FPGA Driver Version: 2.2.8 video0: NO video1: NO video2: NO video3: NO video4: NO video5: NO
FPGA功能正确性验证
摄像头类型验证（weisen与truly） | 1、任意组合的weisen与truly摄像头分别连接于video0-5； 2、切换至/opt/pcie_v4l2_mono6/app路径下； 3、ls /dev/video 4、输入 /uisee-test ./dev/video 0 | 摄像头正常显示 |  | check_fun_state0 | video:0 | result:interval time is str_len:16
摄像头类型验证（weisen与truly） | 1、任意组合的weisen与truly摄像头分别连接于video0-5； 2、切换至/opt/pcie_v4l2_mono6/app路径下； 3、ls /dev/video 4、输入 /uisee-test ./dev/video 1 | 摄像头正常显示 |  | check_fun_state1 | video:1 | result:interval time is str_len:16
摄像头类型验证（weisen与truly） | 1、任意组合的weisen与truly摄像头分别连接于video0-5； 2、切换至/opt/pcie_v4l2_mono6/app路径下； 3、ls /dev/video 4、输入 /uisee-test ./dev/video 2 | 摄像头正常显示 |  | check_fun_state2 | video:2 | result:interval time is str_len:16
摄像头类型验证（weisen与truly） | 1、任意组合的weisen与truly摄像头分别连接于video0-5； 2、切换至/opt/pcie_v4l2_mono6/app路径下； 3、ls /dev/video 4、输入 /uisee-test ./dev/video 3 | 摄像头正常显示 |  | check_fun_state3 | video:3 | result:interval time is str_len:16
摄像头类型验证（weisen与truly） | 1、任意组合的weisen与truly摄像头分别连接于video0-5； 2、切换至/opt/pcie_v4l2_mono6/app路径下； 3、ls /dev/video 4、输入 /uisee-test ./dev/video 4 | 摄像头正常显示 |  | check_fun_state4 | video:4 | result:interval time is str_len:16
统一摄像头验证 | 1.切换至/opt/pcie_v4l2_mono6/路径下 2.输入./run_test.sh | 摄像头正常显示 |  | check_funrun_state | script:run_test.sh | result:interval time is str_len:16
UOS系统cv摄像头验证 | 1.slave端切换至/uisee_0808/run/路径下 2.输入. set_env.sh 3.输入./bin/uos_cv_framework-main | 摄像头正常显示 |  | uos_cv_framework-main | power_video0:1 power_video1:1 | result:ps -ef¦grep -v grep ¦grep cv
UOS系统camera摄像头验证 | 1.slave端切换至/uisee_0808/run/路径下 2.输入. set_env.sh 3.输入./bin/uos_camera-main | 摄像头正常显示 |  | uos_camera-main | power_video0:1 power_video1:1 | result:ps -ef¦grep -v grep ¦grep cv
验证FGPA版本、FPGA驱动版本、video存在状态 | get_video_dev() | 正确输出FPGA版本、FPGA驱动版本、video存在状态 |  | check_video_status | video0: YES video1: YES video2: YES video3: YES video4: YES video5: YES | Board Type: CQ3.1 System Version: 1.5.7 FPGA Version: 17 FPGA Driver Version: 2.2.8 video0: YES video1: YSE video2: YES video3: YES video4: YES video5: YES